## Sheet1
| Location | pH | EC (µS/cm) | TDS (ppm) | DO (mg/L) | BOD (mg/L) | TA (mg/) | TH (mg/L) | Na (mg/) | Cl (mg/L) | NH4-N (mg/L) | NO3-N (mg/L) | NO2-N (mg/L) | PO4-P (mg/) | SiO3 (mg/) | TP (mg/) | Chlorophyll a
Season1 | S1 | 7.5 | 48.33 | 24.08 | 4.2 | 1.136 | 100 | 12 | 3.2 | 21.3 | 0.12 | 0.33 | 0.05 | 0.13 | 0.47 | 0.21 | 5.89
Season1 | S2 | 7.8 | 72.29 | 34.96 | 4 | 1.52 | 50 | 8 | 4.36 | 28.36 | 0.22 | 0.5925 | 0.06 | 0.15 | 0.65 | 0.23 | 1.53
Season1 | S3 | 7.2 | 90.37 | 49.14 | 3.4 | 6.732 | 50 | 8 | 4.2 | 42.55 | 0.18 | 0.605 | 0.09 | 0.22 | 0.72 | 0.31 | 1.74
Season1 | S4 | 7 | 74.3 | 35.48 | 3.5 | 6.93 | 50 | 12 | 5.54 | 32.46 | 0.17 | 0.69 | 0.04 | 0.24 | 0.83 | 0.35 | 2.99
Season1 | S5 | 7.4 | 81.17 | 37.98 | 3.6 | 7.128 | 50 | 16 | 7.21 | 34.8 | 0.13 | 0.6475 | 0.05 | 0.27 | 1.14 | 0.38 | 2.66
Season1 | S6 | 7.7 | 111.5 | 62.46 | 3.2 | 6.336 | 100 | 16 | 5.93 | 52.55 | 0.16 | 0.57 | 0.06 | 0.28 | 0.98 | 0.4 | 3.42
Season1 | S7 | 7.5 | 126.5 | 69.19 | 3.2 | 6.336 | 150 | 24 | 22.4 | 55.46 | 0.18 | 0.675 | 0.1 | 0.3 | 0.95 | 0.42 | 1.74
Season1 | S8 | 7.7 | 214 | 119.9 | 4 | 1.52 | 100 | 36 | 11.5 | 69.64 | 0.15 | 0.7175 | 0.09 | 0.31 | 0.87 | 0.44 | 5.8
season2 | S1 | 6.12 | 32 | 16.8 | 4.8 | 0.9 | 16 | 8 | 5.76 | 11.5 | 0.1 | 0.31 | 0.03 | 0.15 | 0.42 | 0.25 | 0.828
season2 | S2 | 3.18 | 278.7 | 156.5 | 5 | 0.8 | 12 | 24 | 4.08 | 62.8 | 0.26 | 0.4125 | 0.04 | 0.19 | 0.57 | 0.3 | 0.615
season2 | S3 | 5.56 | 68.3 | 33.9 | 5.1 | 0.8 | 16 | 8 | 3.65 | 26.4 | 0.1 | 0.475 | 0.06 | 0.3 | 0.81 | 0.48 | 1
season2 | S4 | 5.41 | 72.8 | 35.7 | 5.25 | 0.6 | 20 | 10 | 4.01 | 28.9 | 0.1 | 0.535 | 0.09 | 0.39 | 0.88 | 0.63 | 0.63
season2 | S5 | 5.74 | 78.1 | 36.5 | 4.9 | 0.85 | 22 | 12 | 3.61 | 33.6 | 0.09 | 0.7125 | 0.04 | 0.33 | 1.34 | 0.51 | 1.53
season2 | S6 | 5.48 | 84.5 | 45.6 | 4.5 | 1.2 | 20 | 14 | 4.3 | 37.8 | 0.14 | 0.515 | 0.05 | 0.35 | 1.18 | 0.55 | 1.05
season2 | S7 | 6.76 | 98.2 | 48.6 | 4.2 | 1.3 | 60 | 20 | 6.8 | 38.7 | 0.15 | 0.5675 | 0.06 | 0.37 | 1.05 | 0.57 | 0.4
season2 | S8 | 5.71 | 124.6 | 63.05 | 4.6 | 1.1 | 30 | 22 | 6.3 | 44.5 | 0.15 | 0.6225 | 0.08 | 0.34 | 0.95 | 0.51 | 1.36

## Sheet2
season | Location | pH | EC (µS/cm) | TDS (ppm) | DO (mg/L) | BOD (mg/L) | TA (mg/) | TH (mg/L) | Na (mg/) | Cl (mg/L) | NH4-N (mg/L) | NO3-N (mg/L) | NO2-N (mg/L) | PO4-P (mg/) | SiO3 (mg/) | TP (mg/) | Chl a (mg/m3)
season2 | S1 | 6.12 | 32 | 16.8 | 4.8 | 0.9 | 16 | 8 | 5.76 | 11.5 | 0.1 | 0.31 | 0.03 | 0.15 | 0.42 | 0.25 | 0.828
season2 | S2 | 3.18 | 278.7 | 156.5 | 5 | 0.8 | 12 | 24 | 4.08 | 62.8 | 0.26 | 0.4125 | 0.04 | 0.19 | 0.57 | 0.3 | 0.615
season2 | S3 | 5.56 | 68.3 | 33.9 | 5.1 | 0.8 | 16 | 8 | 3.65 | 26.4 | 0.1 | 0.475 | 0.06 | 0.3 | 0.81 | 0.48 | 1
season2 | S4 | 5.41 | 72.8 | 35.7 | 5.25 | 0.6 | 20 | 10 | 4.01 | 28.9 | 0.1 | 0.535 | 0.09 | 0.39 | 0.88 | 0.63 | 0.63
season2 | S5 | 5.74 | 78.1 | 36.5 | 4.9 | 0.85 | 22 | 12 | 3.61 | 33.6 | 0.09 | 0.7125 | 0.04 | 0.33 | 1.34 | 0.51 | 1.53
season2 | S6 | 5.48 | 84.5 | 45.6 | 4.5 | 1.2 | 20 | 14 | 4.3 | 37.8 | 0.14 | 0.515 | 0.05 | 0.35 | 1.18 | 0.55 | 1.05
season2 | S7 | 6.76 | 98.2 | 48.6 | 4.2 | 1.3 | 60 | 20 | 6.8 | 38.7 | 0.15 | 0.5675 | 0.06 | 0.37 | 1.05 | 0.57 | 0.4
season2 | S8 | 5.71 | 124.6 | 63.05 | 4.6 | 1.1 | 30 | 22 | 6.3 | 44.5 | 0.15 | 0.6225 | 0.08 | 0.34 | 0.95 | 0.51 | 1.36